## Substations
id | name | region
SUB_001 | Brauweiler Main | North Region
SUB_002 | Cologne Central | North Region
SUB_003 | Dusseldorf Industrial | West Region
SUB_004 | Frankfurt North | Central Region
SUB_005 | Munich East | South Region

## Buses
id | name | voltage | substation
BUS_001 | Brauweiler 380kV Bus | 380 | SUB_001
BUS_002 | Brauweiler 220kV Bus | 220 | SUB_001
BUS_003 | Cologne 220kV Bus | 220 | SUB_002
BUS_004 | Cologne 110kV Bus | 110 | SUB_002
BUS_005 | Dusseldorf 110kV Bus | 110 | SUB_003
BUS_006 | Frankfurt 380kV Bus | 380 | SUB_004
BUS_007 | Munich 220kV Bus | 220 | SUB_005

## Lines
id | name | from | to | length | r | x
LINE_001 | Brauweiler-Cologne 220kV | BUS_002 | BUS_003 | 45.5 | 2.5 | 15.8
LINE_002 | Cologne-Dusseldorf 110kV | BUS_004 | BUS_005 | 32 | 3.2 | 12.4
LINE_003 | Brauweiler-Frankfurt 380kV | BUS_001 | BUS_006 | 180 | 5.5 | 45.2
LINE_004 | Frankfurt-Munich 380kV | BUS_006 | BUS_007 | 350 | 8.2 | 72.5

## Transformers
id | name | hv_bus | lv_bus | rated_s
TRAFO_001 | Brauweiler 380/220 Transformer | BUS_001 | BUS_002 | 500
TRAFO_002 | Cologne 220/110 Transformer | BUS_003 | BUS_004 | 300
TRAFO_003 | Frankfurt 380/220 Transformer | BUS_006 | BUS_007 | 400

## Generators
id | name | bus | max_p | min_p
GEN_001 | Brauweiler Generator 1 | BUS_001 | 800 | 200
GEN_002 | Brauweiler Generator 2 | BUS_001 | 600 | 150
GEN_003 | Frankfurt Generator | BUS_006 | 1000 | 250
GEN_004 | Munich Solar Park | BUS_007 | 150 | 0

## Loads
id | name | bus | p | q
LOAD_001 | Cologne Industrial Load | BUS_003 | 250 | 80
LOAD_002 | Cologne City Load | BUS_004 | 180 | 55
LOAD_003 | Dusseldorf Industrial | BUS_005 | 320 | 95
LOAD_004 | Frankfurt Commercial | BUS_006 | 450 | 120
LOAD_005 | Munich Residential | BUS_007 | 280 | 85

## Voltage Levels
id | name | voltage | substation
VL_001 | Brauweiler 380kV | 380 | SUB_001
VL_002 | Brauweiler 220kV | 220 | SUB_001
VL_003 | Cologne 220kV | 220 | SUB_002
VL_004 | Cologne 110kV | 110 | SUB_002
VL_005 | Dusseldorf 110kV | 110 | SUB_003
VL_006 | Frankfurt 380kV | 380 | SUB_004
VL_007 | Munich 220kV | 220 | SUB_005