## Info
CIM Network Test File
Network: medium_12bus
Buses: 12 ¦ Lines: 14 ¦ Generators: 4 ¦ Loads: 6 ¦ Transformers: 3
Base Voltage: 110.0 kV
Generated by CIM-SemanticGraph-Platform test generator

## Buses
Bus ID | Bus Name | Voltage (kV) | Vmin (pu) | Vmax (pu) | Type
BUS_001 | BUS_001 | 110 | 0.95 | 1.05 | SLACK
BUS_002 | BUS_002 | 110 | 0.95 | 1.05 | PV
BUS_003 | BUS_003 | 110 | 0.95 | 1.05 | PV
BUS_004 | BUS_004 | 110 | 0.95 | 1.05 | PV
BUS_005 | BUS_005 | 110 | 0.95 | 1.05 | PV
BUS_006 | BUS_006 | 110 | 0.95 | 1.05 | PV
BUS_007 | BUS_007 | 110 | 0.95 | 1.05 | PV
BUS_008 | BUS_008 | 110 | 0.95 | 1.05 | PV
BUS_009 | BUS_009 | 110 | 0.95 | 1.05 | PQ
BUS_010 | BUS_010 | 110 | 0.95 | 1.05 | PQ
BUS_011 | BUS_011 | 110 | 0.95 | 1.05 | PQ
BUS_012 | BUS_012 | 110 | 0.95 | 1.05 | PV

## Lines
Line ID | From Bus | To Bus | R (pu) | X (pu) | B (pu) | Length (km) | Rating (MVA)
L001 | BUS_001 | BUS_002 | 0.00686 | 0.05591 | 0.003835 | 37.8 | 126
L002 | BUS_002 | BUS_003 | 0.02473 | 0.07384 | 0.004885 | 105.4 | 149
L003 | BUS_001 | BUS_004 | 0.00593 | 0.02344 | 0.001215 | 36.7 | 55
L004 | BUS_004 | BUS_005 | 0.02717 | 0.03106 | 0.004874 | 111.1 | 294
L005 | BUS_004 | BUS_006 | 0.00719 | 0.0875 | 0.002505 | 174.7 | 251
L006 | BUS_003 | BUS_007 | 0.024 | 0.04684 | 0.001003 | 11.2 | 379
L007 | BUS_007 | BUS_008 | 0.02441 | 0.0831 | 0.002063 | 15.7 | 270
L008 | BUS_004 | BUS_009 | 0.00363 | 0.01917 | 0.002858 | 61.5 | 398
L009 | BUS_005 | BUS_010 | 0.0068 | 0.07762 | 0.003071 | 158.4 | 129
L010 | BUS_009 | BUS_011 | 0.02661 | 0.0478 | 0.002269 | 172.2 | 397
L011 | BUS_008 | BUS_012 | 0.01596 | 0.064 | 0.003087 | 148.3 | 382
L012 | BUS_011 | BUS_004 | 0.01118 | 0.02505 | 0.003336 | 32.3 | 111
L013 | BUS_005 | BUS_008 | 0.00468 | 0.00525 | 0.002307 | 119.2 | 152
L014 | BUS_002 | BUS_012 | 0.01234 | 0.07216 | 0.003545 | 91.4 | 291

## Generators
Gen ID | Bus | Fuel Type | Pmax (MW) | Pmin (MW) | Pset (MW) | Qmax (MVAr) | Qmin (MVAr) | V setpoint (pu)
G001 | BUS_001 | SOLAR | 465.8 | 46.6 | 372.6 | 232.9 | -139.7 | 1
G002 | BUS_002 | COAL | 315.4 | 31.5 | 252.3 | 157.7 | -94.6 | 1
G003 | BUS_003 | WIND | 241.3 | 24.1 | 193 | 120.7 | -72.4 | 1
G004 | BUS_004 | COAL | 151.2 | 15.1 | 121 | 75.6 | -45.4 | 1

## Loads
Load ID | Bus | P (MW) | Q (MVAr) | Power Factor | Type
LD001 | BUS_002 | 273.4 | 95.1 | 0.944 | Residential
LD002 | BUS_003 | 27.3 | 9.2 | 0.948 | Commercial
LD003 | BUS_004 | 137.4 | 33.1 | 0.972 | Commercial
LD004 | BUS_005 | 212.9 | 81.5 | 0.934 | Agricultural
LD005 | BUS_006 | 137 | 38.3 | 0.963 | Agricultural
LD006 | BUS_007 | 223 | 62.7 | 0.963 | Residential

## Transformers
Trafo ID | Primary Bus | Secondary Bus | Rated S (MVA) | V1 (kV) | V2 (kV) | R (pu) | X (pu) | Tap ratio
TR001 | BUS_001 | BUS_002 | 136.5 | 110 | 11 | 0.00966 | 0.1336 | 1.0075
TR002 | BUS_002 | BUS_003 | 480.3 | 110 | 11 | 0.01 | 0.11723 | 0.977
TR003 | BUS_003 | BUS_004 | 116.1 | 110 | 11 | 0.00781 | 0.09705 | 1.0152