## Info
CIM Network Test File
Network: medium_30bus
Buses: 30 ¦ Lines: 35 ¦ Generators: 8 ¦ Loads: 12 ¦ Transformers: 5
Base Voltage: 110.0 kV
Generated by CIM-SemanticGraph-Platform test generator

## Buses
Bus ID | Bus Name | Voltage (kV) | Vmin (pu) | Vmax (pu) | Type
BUS_001 | BUS_001 | 110 | 0.95 | 1.05 | SLACK
BUS_002 | BUS_002 | 110 | 0.95 | 1.05 | PQ
BUS_003 | BUS_003 | 110 | 0.95 | 1.05 | PQ
BUS_004 | BUS_004 | 110 | 0.95 | 1.05 | PV
BUS_005 | BUS_005 | 110 | 0.95 | 1.05 | PV
BUS_006 | BUS_006 | 110 | 0.95 | 1.05 | PV
BUS_007 | BUS_007 | 110 | 0.95 | 1.05 | PV
BUS_008 | BUS_008 | 110 | 0.95 | 1.05 | PV
BUS_009 | BUS_009 | 110 | 0.95 | 1.05 | PQ
BUS_010 | BUS_010 | 110 | 0.95 | 1.05 | PQ
BUS_011 | BUS_011 | 110 | 0.95 | 1.05 | PV
BUS_012 | BUS_012 | 110 | 0.95 | 1.05 | PQ
BUS_013 | BUS_013 | 110 | 0.95 | 1.05 | PV
BUS_014 | BUS_014 | 110 | 0.95 | 1.05 | PV
BUS_015 | BUS_015 | 110 | 0.95 | 1.05 | PV
BUS_016 | BUS_016 | 110 | 0.95 | 1.05 | PQ
BUS_017 | BUS_017 | 110 | 0.95 | 1.05 | PQ
BUS_018 | BUS_018 | 110 | 0.95 | 1.05 | PQ
BUS_019 | BUS_019 | 110 | 0.95 | 1.05 | PV
BUS_020 | BUS_020 | 110 | 0.95 | 1.05 | PQ
BUS_021 | BUS_021 | 110 | 0.95 | 1.05 | PQ
BUS_022 | BUS_022 | 110 | 0.95 | 1.05 | PQ
BUS_023 | BUS_023 | 110 | 0.95 | 1.05 | PV
BUS_024 | BUS_024 | 110 | 0.95 | 1.05 | PQ
BUS_025 | BUS_025 | 110 | 0.95 | 1.05 | PQ
BUS_026 | BUS_026 | 110 | 0.95 | 1.05 | PV
BUS_027 | BUS_027 | 110 | 0.95 | 1.05 | PQ
BUS_028 | BUS_028 | 110 | 0.95 | 1.05 | PV
BUS_029 | BUS_029 | 110 | 0.95 | 1.05 | PV
BUS_030 | BUS_030 | 110 | 0.95 | 1.05 | PQ

## Lines
Line ID | From Bus | To Bus | R (pu) | X (pu) | B (pu) | Length (km) | Rating (MVA)
L001 | BUS_001 | BUS_002 | 0.01328 | 0.06533 | 0.002799 | 25.9 | 156
L002 | BUS_001 | BUS_003 | 0.02714 | 0.05274 | 0.000926 | 188.4 | 104
L003 | BUS_002 | BUS_004 | 0.03328 | 0.07346 | 0.003065 | 168.7 | 247
L004 | BUS_001 | BUS_005 | 0.04144 | 0.0077 | 0.000323 | 128.6 | 252
L005 | BUS_003 | BUS_006 | 0.03291 | 0.07786 | 0.002141 | 128.2 | 224
L006 | BUS_005 | BUS_007 | 0.03173 | 0.03252 | 0.004788 | 97.1 | 332
L007 | BUS_004 | BUS_008 | 0.03456 | 0.03326 | 0.000458 | 12.9 | 204
L008 | BUS_007 | BUS_009 | 0.02473 | 0.02438 | 0.003073 | 63.2 | 301
L009 | BUS_007 | BUS_010 | 0.03698 | 0.08677 | 0.004879 | 27 | 180
L010 | BUS_005 | BUS_011 | 0.02852 | 0.03532 | 0.002386 | 54.2 | 137
L011 | BUS_002 | BUS_012 | 0.00574 | 0.03257 | 0.001982 | 123.5 | 137
L012 | BUS_007 | BUS_013 | 0.0434 | 0.02017 | 0.001704 | 116 | 159
L013 | BUS_001 | BUS_014 | 0.03839 | 0.05234 | 0.002622 | 100.3 | 158
L014 | BUS_006 | BUS_015 | 0.00214 | 0.0948 | 0.002577 | 193.4 | 125
L015 | BUS_003 | BUS_016 | 0.01829 | 0.0098 | 0.002525 | 176.6 | 279
L016 | BUS_015 | BUS_017 | 0.02406 | 0.05599 | 0.004251 | 86.8 | 359
L017 | BUS_012 | BUS_018 | 0.03665 | 0.07757 | 0.001893 | 80.7 | 250
L018 | BUS_003 | BUS_019 | 0.01054 | 0.05756 | 0.00046 | 101.3 | 318
L019 | BUS_014 | BUS_020 | 0.01471 | 0.09896 | 0.003434 | 24.6 | 391
L020 | BUS_004 | BUS_021 | 0.0203 | 0.08052 | 0.001762 | 187.9 | 314
L021 | BUS_008 | BUS_022 | 0.01075 | 0.05337 | 0.00255 | 10 | 98
L022 | BUS_014 | BUS_023 | 0.01732 | 0.05001 | 0.002339 | 121.6 | 230
L023 | BUS_019 | BUS_024 | 0.01707 | 0.06324 | 0.000896 | 198.1 | 309
L024 | BUS_013 | BUS_025 | 0.01566 | 0.03696 | 0.004159 | 106.9 | 298
L025 | BUS_017 | BUS_026 | 0.01569 | 0.0825 | 0.001905 | 135.1 | 393
L026 | BUS_003 | BUS_027 | 0.0296 | 0.08069 | 0.003654 | 137.9 | 59
L027 | BUS_013 | BUS_028 | 0.02425 | 0.09687 | 0.003936 | 155.5 | 252
L028 | BUS_028 | BUS_029 | 0.03635 | 0.06043 | 0.000936 | 126.2 | 267
L029 | BUS_010 | BUS_030 | 0.04222 | 0.01904 | 0.003436 | 7.3 | 382
L030 | BUS_024 | BUS_011 | 0.00638 | 0.0068 | 0.001637 | 31.1 | 292
L031 | BUS_008 | BUS_011 | 0.02111 | 0.07862 | 0.004611 | 174.7 | 308
L032 | BUS_025 | BUS_006 | 0.00405 | 0.01812 | 0.001116 | 65.7 | 282
L033 | BUS_003 | BUS_017 | 0.02675 | 0.03481 | 0.000949 | 182.5 | 170
L034 | BUS_021 | BUS_004 | 0.01836 | 0.07834 | 0.003633 | 129 | 293
L035 | BUS_007 | BUS_029 | 0.03089 | 0.02327 | 0.001308 | 112.1 | 129

## Generators
Gen ID | Bus | Fuel Type | Pmax (MW) | Pmin (MW) | Pset (MW) | Qmax (MVAr) | Qmin (MVAr) | V setpoint (pu)
G001 | BUS_001 | NUCLEAR | 487.8 | 48.8 | 390.2 | 243.9 | -146.3 | 1
G002 | BUS_002 | SOLAR | 397 | 39.7 | 317.6 | 198.5 | -119.1 | 1
G003 | BUS_003 | SOLAR | 143.3 | 14.3 | 114.6 | 71.7 | -43 | 1
G004 | BUS_004 | HYDRO | 270.1 | 27 | 216.1 | 135.1 | -81 | 1
G005 | BUS_005 | SOLAR | 207 | 20.7 | 165.6 | 103.5 | -62.1 | 1
G006 | BUS_006 | GAS | 173.1 | 17.3 | 138.5 | 86.5 | -51.9 | 1
G007 | BUS_007 | WIND | 308.1 | 30.8 | 246.5 | 154.1 | -92.4 | 1
G008 | BUS_008 | HYDRO | 220.9 | 22.1 | 176.7 | 110.5 | -66.3 | 1

## Loads
Load ID | Bus | P (MW) | Q (MVAr) | Power Factor | Type
LD001 | BUS_002 | 247.3 | 95.6 | 0.933 | Industrial
LD002 | BUS_003 | 94.2 | 17.5 | 0.983 | Residential
LD003 | BUS_004 | 110.4 | 25.7 | 0.974 | Commercial
LD004 | BUS_005 | 226.7 | 37.2 | 0.987 | Commercial
LD005 | BUS_006 | 280.6 | 86.7 | 0.955 | Industrial
LD006 | BUS_007 | 41.7 | 13.4 | 0.952 | Industrial
LD007 | BUS_008 | 80.3 | 24.2 | 0.957 | Industrial
LD008 | BUS_009 | 195 | 22.6 | 0.993 | Agricultural
LD009 | BUS_010 | 105.8 | 25.6 | 0.972 | Industrial
LD010 | BUS_011 | 11.5 | 3 | 0.968 | Industrial
LD011 | BUS_012 | 128 | 48.7 | 0.935 | Agricultural
LD012 | BUS_013 | 148.5 | 23.7 | 0.988 | Commercial

## Transformers
Trafo ID | Primary Bus | Secondary Bus | Rated S (MVA) | V1 (kV) | V2 (kV) | R (pu) | X (pu) | Tap ratio
TR001 | BUS_001 | BUS_002 | 228.5 | 110 | 11 | 0.00681 | 0.14079 | 0.9589
TR002 | BUS_002 | BUS_003 | 329.7 | 110 | 11 | 0.00582 | 0.12231 | 1.0437
TR003 | BUS_003 | BUS_004 | 465.3 | 110 | 11 | 0.00258 | 0.13822 | 0.9676
TR004 | BUS_004 | BUS_005 | 467.9 | 110 | 11 | 0.00997 | 0.0897 | 0.9995
TR005 | BUS_005 | BUS_006 | 474.6 | 110 | 11 | 0.00966 | 0.1426 | 1.0377