## Info
CIM Network Test File
Network: small_8bus
Buses: 8 ¦ Lines: 8 ¦ Generators: 3 ¦ Loads: 4 ¦ Transformers: 2
Base Voltage: 20.0 kV
Generated by CIM-SemanticGraph-Platform test generator

## Buses
Bus ID | Bus Name | Voltage (kV) | Vmin (pu) | Vmax (pu) | Type
BUS_001 | BUS_001 | 20 | 0.95 | 1.05 | SLACK
BUS_002 | BUS_002 | 20 | 0.95 | 1.05 | PQ
BUS_003 | BUS_003 | 20 | 0.95 | 1.05 | PV
BUS_004 | BUS_004 | 20 | 0.95 | 1.05 | PV
BUS_005 | BUS_005 | 20 | 0.95 | 1.05 | PQ
BUS_006 | BUS_006 | 20 | 0.95 | 1.05 | PV
BUS_007 | BUS_007 | 20 | 0.95 | 1.05 | PV
BUS_008 | BUS_008 | 20 | 0.95 | 1.05 | PQ

## Lines
Line ID | From Bus | To Bus | R (pu) | X (pu) | B (pu) | Length (km) | Rating (MVA)
L001 | BUS_001 | BUS_002 | 0.03627 | 0.03353 | 0.001615 | 82.3 | 191
L002 | BUS_001 | BUS_003 | 0.01549 | 0.01709 | 0.00216 | 188.1 | 287
L003 | BUS_001 | BUS_004 | 0.04524 | 0.06347 | 0.001575 | 110 | 50
L004 | BUS_003 | BUS_005 | 0.01506 | 0.04584 | 0.002942 | 131.3 | 213
L005 | BUS_001 | BUS_006 | 0.02267 | 0.0253 | 0.002419 | 180.3 | 329
L006 | BUS_001 | BUS_007 | 0.00931 | 0.01306 | 0.002626 | 127 | 167
L007 | BUS_006 | BUS_008 | 0.0411 | 0.07636 | 0.003397 | 45.7 | 120
L008 | BUS_003 | BUS_005 | 0.0022 | 0.02826 | 0.002428 | 170.1 | 75

## Generators
Gen ID | Bus | Fuel Type | Pmax (MW) | Pmin (MW) | Pset (MW) | Qmax (MVAr) | Qmin (MVAr) | V setpoint (pu)
G001 | BUS_001 | SOLAR | 236.5 | 23.7 | 189.2 | 118.2 | -71 | 1
G002 | BUS_002 | SOLAR | 309.1 | 30.9 | 247.3 | 154.6 | -92.7 | 1
G003 | BUS_003 | HYDRO | 363.4 | 36.3 | 290.7 | 181.7 | -109 | 1

## Loads
Load ID | Bus | P (MW) | Q (MVAr) | Power Factor | Type
LD001 | BUS_002 | 125.9 | 18.2 | 0.99 | Residential
LD002 | BUS_003 | 268.9 | 96.3 | 0.941 | Residential
LD003 | BUS_004 | 235.7 | 39 | 0.987 | Agricultural
LD004 | BUS_005 | 24.6 | 4.3 | 0.985 | Residential

## Transformers
Trafo ID | Primary Bus | Secondary Bus | Rated S (MVA) | V1 (kV) | V2 (kV) | R (pu) | X (pu) | Tap ratio
TR001 | BUS_001 | BUS_002 | 282.6 | 20 | 2 | 0.00821 | 0.11676 | 1.0488
TR002 | BUS_002 | BUS_003 | 338.2 | 20 | 2 | 0.00955 | 0.13914 | 1.0113